## AWR-S
TAKACHI WP5-7-3C | ALIS000119
3D tištěná šablona "AWR-S_šablona.stl" | #N/A
Modul jednokanálového 5V relé (může být s optočlenem i bez) | #N/A
Rezistor THT 82 KOhm | #N/A
DC-DC STEP-DOWN měnič 3A (LM2596) | #N/A
Kabel dvojžílový cca 2x0,5mm2 | #N/A
Průchodka PG-7 | #N/A
Průchodka PG-9 | #N/A
Dutinky 1x0,5mm2 | #N/A
Tavka | #N/A
Vrut 2x6mm 12x | #N/A
Červený vodič 0,5 mm2 | #N/A
Bílý vodič 0,5 mm2 | #N/A
Tmavě modrý vodič 0,5 mm2 | #N/A

## AWR-S230
Krabička Takachi WP 9-13-4
Jednokanálové relé s cívkou na 230V a přepínacím kontaktem (např. Schrack RT114730)
Rezistor THT 82 KOhm
Průchodka PG-9
Průchodka PG-7
2x Průběžná Wagosvorka (např. z kabelové spojky)
Tavka
5m Kabel kulatý dvojžílový 0,5 - 1,0mm s žílami v barvách hnědá / modrá.

## AWR-S01
1x Krabička TAKACHI WP11-15-4 [D3]
1x 1-kanálové relé [A1]
VLASTNÍ NÁVOD ZDE
Modul 1-kanálové relé 5V
Tmavě modrý vodič 0,5 mm2
Červený vodič 0,5 mm2
Černý vodič 0,5 mm2
Smršťovací bužírka
1x UniUnit 1 - ALIS Shield (PCB deska) [A2]
1x Arduino Nano [A2]
1x Napájecí konektor 5,5 x 2,1 [A3]
VLASTNÍ NÁVOD ZDE
Napájecí konektor Jack 5,5 x 2,1
Smršťovací bužírka
Červený vodič 0,5mm2
Tmavě modrý vodič 0,5mm2
1x Průchodka PG-09 [A3]
1x Průchodka PG-07 (pokud zadání vyžaduje) [A3]
4x 3D tisk - nožičky [E2]
1x 3D tisk - 24V pro 5 pin WAGO svorku [E2]
1x 3D tisk - GND pro 5 pin WAGO svorku [E2]
1x 3D tisk - vanička pro 1-kanálové relé [E2]
2x 5 pin WAGO svorka [F3]
1x 2 pin WAGO svorka [F3]
1x Zdroj k projektoru (pokud zadání vyžaduje)
Následující komponenty v dílně:
4x Bílá dutinka - 0,75 mm2
(vhodnější 4x Oranžová dutinka - 0,5 mm2)
​​​​​​​​​​​​4x Oranžová dutinka - 0,5 mm2
1x Červený kabel 0,5 mm2 (délka 6 cm)
3x Modrý kabel 0,5 mm2 (délka 6 cm, 8 cm, 10 cm)
1x Černý kabel 0,5 mm2 (délka 11,5 cm)
4x Šroub M3x8 s šestihrannou hlavou
4x Matička M3

## AWR-S01-CB
1x Krabička TAKACHI WP11-15-4 [D3]
1x 1-kanálové relé [A1]
VLASTNÍ NÁVOD ZDE
Modul 1-kanálové relé 5V
Tmavě modrý vodič 0,5 mm2
Červený vodič 0,5 mm2
Černý vodič 0,5 mm2
Smršťovací bužírka
1x UniUnit 1 - ALIS Shield (PCB deska) [A2]
1x Arduino Nano [A2]
1x Napájecí konektor 5,5 x 2,1 [A3]
VLASTNÍ NÁVOD ZDE
Napájecí konektor Jack 5,5 x 2,1
Smršťovací bužírka
Červený vodič 0,5mm2
Tmavě modrý vodič 0,5mm2
1x Průchodka PG-09 [A3]
1x Průchodka PG-07 (pokud zadání vyžaduje) [A3]
4x 3D tisk - nožičky [E2]
1x 3D tisk - 24V pro 5 pin WAGO svorku [E2]
1x 3D tisk - GND pro 5 pin WAGO svorku [E2]
1x 3D tisk - vanička pro 1-kanálové relé [E2]
2x 5 pin WAGO svorka [F3]
1x 2 pin WAGO svorka [F3]
1x Zdroj k projektoru (pokud zadání vyžaduje)
Následující komponenty v dílně:
4x Bílá dutinka - 0,75 mm2
(vhodnější 4x Oranžová dutinka - 0,5 mm2)
​​​​​​​​​​​​4x Oranžová dutinka - 0,5 mm2
1x Červený kabel 0,5 mm2 (délka 6 cm)
3x Modrý kabel 0,5 mm2 (délka 6 cm, 8 cm, 10 cm)
1x Černý kabel 0,5 mm2 (délka 11,5 cm)
4x Šroub M3x8 s šestihrannou hlavou
4x Matička M3
Membránová klávesnice
Průzor na LEDku
k dispozici u Mily
Krytka na průzor (3D tisk)
4x SMD rezistor 0Ω
3x SMD rezistor 10kΩ
Připojné kabely pro klávesnici
k dispozici u Mily

## AWR-S01-300W
1x Krabička TAKACHI WP11-15-4 [D3]
1x 1-kanálové relé [A1]
VLASTNÍ NÁVOD ZDE
Modul 1-kanálové relé 5V
Tmavě modrý vodič 0,5 mm2
Červený vodič 0,5 mm2
Černý vodič 0,5 mm2
Smršťovací bužírka
1x UniUnit 1 - ALIS Shield (PCB deska) [A2]
1x Arduino Nano [A2]
1x Napájecí konektor 5,5 x 2,1 [A3]
VLASTNÍ NÁVOD ZDE
Napájecí konektor Jack 5,5 x 2,1
Smršťovací bužírka
Červený vodič 0,5mm2
Tmavě modrý vodič 0,5mm2
1x Průchodka PG-09 [A3]
1x Průchodka PG-07 (pokud zadání vyžaduje) [A3]
4x 3D tisk - nožičky [E2]
1x 3D tisk - 24V pro 5 pin WAGO svorku [E2]
1x 3D tisk - GND pro 5 pin WAGO svorku [E2]
1x 3D tisk - vanička pro 1-kanálové relé [E2]
2x 5 pin WAGO svorka [F3]
1x 2 pin WAGO svorka [F3]
1x Zdroj k projektoru (pokud zadání vyžaduje)
Následující komponenty v dílně:
4x Bílá dutinka - 0,75 mm2
(vhodnější 4x Oranžová dutinka - 0,5 mm2)
​​​​​4x Oranžová dutinka - 0,5 mm2
1x Červený kabel 0,5 mm2 (délka 6 cm)
3x Modrý kabel 0,5 mm2 (délka 6 cm, 8 cm, 10 cm)
1x Černý kabel 0,5 mm2 (délka 11,5 cm)
4x Šroub M3x8 s šestihrannou hlavou
4x Matička M3

## AWR-S02
1x Krabička TAKACHI WP13-18-5 [D3]
1x 2-kanálové relé [A1]
VLASTNÍ NÁVOD ZDE
Modul 2-kanálového relé 5V
Tmavě modrý vodič 0,5mm2
Červený vodič 0,5mm2
Černý vodič 0,5mm2
Bílý vodič 0,5mm2
Smršťovací bužírka
1x UniUnit 1 - ALIS Shield (PCB deska) [A2]
1x Arduino Nano [A2]
1x Napájecí konektor 5,5 x 2,1 [A3]
VLASTNÍ NÁVOD ZDE
Napájecí konektor Jack 5,5 x 2,1
Smršťovací bužírka
Červený vodič 0,5mm2
Tmavě modrý vodič 0,5mm2
2x Průchodka PG-09 [A3]
1x 3D tisk - šablona pro rozložení komponent AWR-S02 [E2]
3x 5pin WAGO svorka [F3]
1x 3pin WAGO svorka [F3]
2x Zdroj k projektoru (pokud zadání vyžaduje)
Následující komponenty v dílně:
1x Oranžová dutinka dvojitá - 0,5 mm2
7x Oranžová dutinka - 0,5 mm2
2x Červený kabel 0,5 mm2 (délka 6 cm)
2x Černý kabel 0,5 mm2 (délka 11,5 cm)
5x Modrý kabel 0,5 mm2 (délka 4 cm, 6 cm, 6 cm, 8, cm, 10 cm)
4x Šroub M2x6

## AWL-V-1
1x Krabička TAKACHI WP5-7-3 [D3]
1x Průchodka PG-07 [A3]
1x Deska UT-206 [A3]
1x 3D tisk - podložka aktivátoru [E2]
1x Dvoulinka (červeno-černý drát) - 5 m [G2]
1x Stahovací páska [F2]
7x Šroub M2x6
Tavka

## AWL-V-3
1x Krabička TAKACHI WP15-21-6 [D3]
1x Převodník USB/RS485 [A0]
1x 2-kanálové relé [A1]
VLASTNÍ NÁVOD ZDE
Modul 2-kanálového relé 5V
Tmavě modrý vodič 0,5mm2
Červený vodič 0,5mm2
Černý vodič 0,5mm2
Bílý vodič 0,5mm2
Smršťovací bužírka
1x 1-kanálové relé [A1]
VLASTNÍ NÁVOD ZDE
Červený vodič 0,5 mm2
Tmavě modrý vodič 0,5 mm2
Černý vodič 0,5 mm2
5x dutinka 0,5 mm2
1x 3D tisk – držáček na relé
4x Vrut 2x5 mm
1x STEP-DOWN 3A [A1]
VLASTNÍ NÁVOD ZDE
Tmavě modrý vodič 0,5 mm2
Červený vodič 0,5 mm2
Modul měniče Step-Down 5A
1x 7pin KONEKTOR [A2]
VLASTNÍ NÁVOD ZDE
7-žílový kabel s čílovanými žílami - 7x0,5mm2 (případně 7x0,75mm2)
7-pinový konektor do panelu
5x dutinka 0,5 mm2
1x dutinka dvojitá – 2x0,5 mm2
Smršťovací bužírka
1x UG 230 CARDTAG [A2]
1x Banana Pi [A2]
1x Větrák Banana Pi + pasivní chladiče [A3]
1x UniUnit 2 LITE female – ALIS SHIELD [A3]
1x KONEKTOR M12 - Typ-A [A3]
1x Anténa [A3]
1x 3D tisk – šablona pro rozložení komponent AWL-V-3 [E2]
4x 3D tisk – 2x destička bez výřezu, 2x destička výřez levý [E2]
4x 3D tisk – nosné sloupky (různé tvary) [E2]
1x 3D tisk – vanička pro 1-kanálové relé [E2]
2x 3D tisk – 1x zajišťovací sloupek, 1x čepička [E2]
2x 3D tisk – 1x hříbek antény, 1x matice [E2]
1x Smršťovací izolační páska [F2]
3x Stahovací páska (organizace kabelů) [F2]
4x 5pin WAGO svorka [F3]
1x 10k rezistor [F3]
Následující komponenty v dílně:
10x Šroub M2x6
4x Šroub M3x14
1x Šroub M3x8
5x Matice M3
5x Červený kabel 0,5 mm2 (10 cm, 10 cm, 12 cm, 12 cm, 21 cm)
3x Modrý kabel 0,5 mm2 (5 cm, 16 cm, 22 cm)
4x Oranžová dutinka – 0,5 mm2
3x Modrá dutinka – 0,34 mm2
Tavka

## AWR-03A
1x Krabička TAKACHI WP15-21-6 [D3]
1x Převodník USB/RS485 [A0]
1x 2-kanálové relé [A1]
VLASTNÍ NÁVOD ZDE
Modul 2-kanálového relé 5V
Tmavě modrý vodič 0,5mm2
Červený vodič 0,5mm2
Černý vodič 0,5mm2
Bílý vodič 0,5mm2
Smršťovací bužírka
1x STEP-DOWN 5A [A1]
VLASTNÍ NÁVOD ZDE
Tmavě modrý vodič 0,5 mm2
Červený vodič 0,5 mm2
Modul měniče Step-Down 5A
1x UG 230 CARDTAG [A2]
1x Banana Pi [A2]
1x Napájecí konektor [A3]
1x Větrák Banana Pi + pasivní chladiče [A3]
1x UniUnit 2 e-LITE pro Banana Pi [A3]
1x Pigtail [A3]
Vyrovnávač tlaku [B2]
1x 3D tisk – šablona pro rozložení komponent AWR-03A [E2]
4x 3D tisk – 2x destička bez výřezu, 2x destička výřez levý [E2]
4x 3D tisk – nosné sloupky (různé tvary) [E2]
3x Stahovací páska (organizace kabelů) [F2]
4x 5pin WAGO svorka [F3]
Následující komponenty v dílně:
10x Šroub M2x6
4x Šroub M3x14
4x Šroub M3x10
4x Matice M3
4x Červený kabel 0,5 mm2 (11 cm, 12 cm, 12 cm, 15 cm, 22 cm)
3x Modrý kabel 0,5 mm2 (5 cm, 16 cm, 22 cm)
4x Oranžová dutinka – 0,5 mm2
3x Modrá dutinka – 0,34 mm2
Tavka

## AWR-03B
Krabička Takachi WP 5-7-3
Wrist UT-206
3D tištěná montážní šablona "AWL-V-1_šablona v2.0"
Napájecí jack 5,5mm konektor
Vodiče 0,34mm černá / červená
Vrut 2x6mm
Vteřiňák + Aktivátor
Smršťovačka